## E<=80MeV
Isotope | Beam energy, ELAB (MeV) | cross-section (mb) | Notes | Parameters |  |  | A | N | Z | ME (MeV)
In-116 | 15 | 1.5e-05 |  | NCASC | 100000 | Projectile | 7 | 4 | 3 | 14.9071
Cd-116 | 15 | 2.57e-06 |  | INPUT | 1 | Target | 110 | 64 | 46 | -88.3315
In-115 | 15 | 0.0127 |  | FYRST | 0
Cd-115 | 15 | 6.2e-05 |  | BARFAC | 0 | Optical model potentials
In-114 | 15 | 0.000714 |  | ARATIO | 1 | Neutron | From systematics
Ag-113 | 15 | 3.11e-06 |  | FACLA | 10 | Proton | From systematics
Ag-112 | 15 | 1.86e-05 |  | IDIST | 1 | Alpha | From systematics
In-116 | 20 | 0.00481 |  | MDIR | 0 | Incoming channel | From systematics
Cd-116 | 20 | 0.00192 |  | ITRAC | 0
In-115 | 20 | 22.9 |  | NOSHL | 0
Cd-115 | 20 | 0.741 |  | h_omega (MeV) | 3 | Transmission probability for a one-dimens. barrier: Quantum-Mechanical
In-114 | 20 | 72.1
Cd-114 | 20 | 0.117
Ag-113 | 20 | 0.000962
Ag-112 | 20 | 0.348
Ag-111 | 20 | 0.00962
Cd-113 | 20 | 0 | No events recorded for Cd-113 at this energy
In-115 | 30 | 3.18
Cd-115 | 30 | 0.739
In-114 | 30 | 601
Cd-114 | 30 | 18.6
In-113 | 30 | 391
Cd-113 | 30 | 0.647
Ag-112 | 30 | 0.667
Ag-111 | 30 | 10.7
Pd-111 | 30 | 0.0103
Ag-110 | 30 | 0.0513
Rh-109 | 30 | 0.0103
In-115 | 40 | 0.0715
Cd-115 | 40 | 0.0715
In-114 | 40 | 62.2
Cd-114 | 40 | 11.6
Ag-114 | 40 | 0.0715
In-113 | 40 | 1140
Cd-113 | 40 | 43.7
Ag-113 | 40 | 0.0143
In-112 | 40 | 133
Cd-112 | 40 | 0.329
Ag-112 | 40 | 0.0143
Ag-111 | 40 | 10.5
Pd-111 | 40 | 0.114
Ag-110 | 40 | 23.2
Pd-110 | 40 | 0.0143
Ag-109 | 40 | 0.0429
Rh-108 | 40 | 0.0857
Rh-107 | 40 | 0.0286
In-115 | 50 | 0.0162
In-114 | 50 | 2.62
Cd-114 | 50 | 0.89
Ag-114 | 50 | 0.0485
In-113 | 50 | 301
Cd-113 | 50 | 41.5
Ag-113 | 50 | 0.453
In-112 | 50 | 1130
Cd-112 | 50 | 59
Ag-112 | 50 | 0.0809
In-111 | 50 | 12.4
Cd-111 | 50 | 0.0971
Ag-111 | 50 | 1.39
Pd-111 | 50 | 0.0324
Ag-110 | 50 | 43.4
Pd-110 | 50 | 0.955
Rh-110 | 50 | 0.0162
Ag-109 | 50 | 25.1
Pd-109 | 50 | 0.0647
Rh-108 | 50 | 0.129
Rh-107 | 50 | 0.372
In-114 | 60 | 0.146
Cd-114 | 60 | 0.0324
In-113 | 60 | 23
Cd-113 | 60 | 5.26
Ag-113 | 60 | 0.421
In-112 | 60 | 712
Cd-112 | 60 | 101
Ag-112 | 60 | 1.25
In-111 | 60 | 624
Cd-111 | 60 | 43.9
Ag-111 | 60 | 0.13
In-110 | 60 | 0.939
Ag-110 | 60 | 9.22
Pd-110 | 60 | 0.875
Ag-109 | 60 | 78.4
Pd-109 | 60 | 2.2
Ag-108 | 60 | 15.7
Pd-108 | 60 | 0.0648
Rh-107 | 60 | 0.356
Rh-106 | 60 | 1.21
Rh-105 | 60 | 0.113
In-113 | 70 | 1.35
Cd-113 | 70 | 0.288
Ag-113 | 70 | 0.0481
In-112 | 70 | 140
Cd-112 | 70 | 34.9
Ag-112 | 70 | 1.65
In-111 | 70 | 871
Cd-111 | 70 | 153
Ag-111 | 70 | 3.24
Pd-111 | 70 | 0.016
In-110 | 70 | 217
Cd-110 | 70 | 20.8
Ag-110 | 70 | 1.12
Pd-110 | 70 | 0.208
Rh-110 | 70 | 0.016
In-109 | 70 | 0.032
Ag-109 | 70 | 39.6
Pd-109 | 70 | 4.18
Rh-109 | 70 | 0.0481
Ag-108 | 70 | 99.7
Pd-108 | 70 | 4.55
Rh-108 | 70 | 0.016
Ag-107 | 70 | 5.61
Pd-107 | 70 | 0.016
Rh-107 | 70 | 0.0481
Rh-106 | 70 | 2.03
Ru-106 | 70 | 0.032
Rh-105 | 70 | 1.97
Ru-105 | 70 | 0.016
Rh-104 | 70 | 0.016
Tc-103 | 70 | 0.016
Tc-102 | 70 | 0.016
In-113 | 80 | 0.111
Cd-113 | 80 | 0.0159
In-112 | 80 | 13.7
Cd-112 | 80 | 5.39
Ag-112 | 80 | 0.286
In-111 | 80 | 319
Cd-111 | 80 | 99.3
Ag-111 | 80 | 5.37
In-110 | 80 | 724
Cd-110 | 80 | 163
Ag-110 | 80 | 3.67
In-109 | 80 | 40.4
Cd-109 | 80 | 5.67
Ag-109 | 80 | 6.8
Pd-109 | 80 | 1.32
Rh-109 | 80 | 0.0318
Ag-108 | 80 | 92.5
Pd-108 | 80 | 10.1
Rh-108 | 80 | 0.0794
Ag-107 | 80 | 82.1
Pd-107 | 80 | 4.72
Rh-107 | 80 | 0.0318
Ag-106 | 80 | 1.73
Pd-106 | 80 | 0.0318
Rh-106 | 80 | 0.794
Ru-106 | 80 | 0.0636
Rh-105 | 80 | 6.01
Ru-105 | 80 | 0.191
Rh-104 | 80 | 2.16
Rh-103 | 80 | 0.0159
Tc-103 | 80 | 0.0636
In-117 | 1 | 1.95e-13
In-117 | 5 | 1.14e-10
In-116 | 5 | 2.28e-15
In-115 | 5 | 1.14e-15
In-117 | 10 | 7.49e-07
In-116 | 10 | 1.87e-07
In-115 | 10 | 1.37e-07
Cd-116 | 10 | 7.51e-11
Cd-115 | 10 | 2.15e-11
Ag-113 | 10 | 7.51e-11

## E>80MeV
In-112 | 90 | 1.52
Cd-112 | 90 | 0.442
Ag-112 | 90 | 0.0316
In-111 | 90 | 62.8
Cd-111 | 90 | 28.3
Ag-111 | 90 | 2.67
Pd-111 | 90 | 0.0158
In-110 | 90 | 554
Cd-110 | 90 | 211
Ag-110 | 90 | 12.2
Pd-110 | 90 | 0.0316
In-109 | 90 | 323
Cd-109 | 90 | 103
Ag-109 | 90 | 4.23
Pd-109 | 90 | 0.253
In-108 | 90 | 3.8
Cd-108 | 90 | 1.03
Ag-108 | 90 | 33.1
Pd-108 | 90 | 7.8
Rh-108 | 90 | 0.3
Ag-107 | 90 | 138
Pd-107 | 90 | 18.8
Rh-107 | 90 | 0.331
Ag-106 | 90 | 52.8
Pd-106 | 90 | 4.37
Rh-106 | 90 | 0.0789
Ru-106 | 90 | 0.0474
Ag-105 | 90 | 0.126
Rh-105 | 90 | 3.91
Ru-105 | 90 | 0.237
Rh-104 | 90 | 9.34
Ru-104 | 90 | 0.331
Rh-103 | 90 | 1.22
Ru-103 | 90 | 0.0158
Tc-102 | 90 | 0.142
Tc-101 | 90 | 0.11
Tc-100 | 90 | 0.0158
In-112 | 100 | 0.0785
Cd-112 | 100 | 0.0471
Ag-112 | 100 | 0.0157
In-111 | 100 | 9.55
Cd-111 | 100 | 4.84
Ag-111 | 100 | 0.769
In-110 | 100 | 199
Cd-110 | 100 | 102
Ag-110 | 100 | 10.4
Pd-110 | 100 | 0.173
In-109 | 100 | 490
Cd-109 | 100 | 238
Ag-109 | 100 | 17.6
Pd-109 | 100 | 0.204
In-108 | 100 | 104
Cd-108 | 100 | 50.3
Ag-108 | 100 | 8.73
Pd-108 | 100 | 1.99
Rh-108 | 100 | 0.11
In-107 | 100 | 0.126
Cd-107 | 100 | 0.0942
Ag-107 | 100 | 79
Pd-107 | 100 | 18.9
Rh-107 | 100 | 0.769
Ru-107 | 100 | 0.0157
Ag-106 | 100 | 158
Pd-106 | 100 | 27.8
Rh-106 | 100 | 0.848
Ag-105 | 100 | 16.6
Pd-105 | 100 | 2.45
Rh-105 | 100 | 1.13
Ru-105 | 100 | 0.0942
Tc-105 | 100 | 0.0157
Rh-104 | 100 | 12.2
Ru-104 | 100 | 1.07
Rh-103 | 100 | 11.7
Ru-103 | 100 | 0.424
Rh-102 | 100 | 0.393
Tc-102 | 100 | 0.0942
Tc-101 | 100 | 0.361
Mo-101 | 100 | 0.0157
Tc-100 | 100 | 0.0785
Nb-98 | 100 | 0.0157
In-112 | 100 | 0.126
In-111 | 100 | 8.95
Cd-111 | 100 | 5.12
Ag-111 | 100 | 0.597
Pd-111 | 100 | 0.0314
In-110 | 100 | 200
Cd-110 | 100 | 103
Ag-110 | 100 | 10.1
Pd-110 | 100 | 0.236
In-109 | 100 | 487
Cd-109 | 100 | 235
Ag-109 | 100 | 17.7
Pd-109 | 100 | 0.157
In-108 | 100 | 103
Cd-108 | 100 | 51.7
Ag-108 | 100 | 9.11
Pd-108 | 100 | 1.96
Rh-108 | 100 | 0.141
In-107 | 100 | 0.141
Cd-107 | 100 | 0.126
Ag-107 | 100 | 77.8
Pd-107 | 100 | 18.2
Rh-107 | 100 | 0.785
Ru-107 | 100 | 0.0157
Ag-106 | 100 | 163
Pd-106 | 100 | 27.1
Rh-106 | 100 | 0.785
Ru-106 | 100 | 0.0157
Ag-105 | 100 | 17.1
Pd-105 | 100 | 2.21
Rh-105 | 100 | 1.48
Ru-105 | 100 | 0.188
Rh-104 | 100 | 11.6
Ru-104 | 100 | 0.989
Rh-103 | 100 | 11.9
Ru-103 | 100 | 0.659
Rh-102 | 100 | 0.518
Tc-102 | 100 | 0.0785
Tc-101 | 100 | 0.298
Tc-100 | 100 | 0.33
Cd-108 | 150 | 0.0307
In-107 | 150 | 0.276
Cd-107 | 150 | 0.521
Ag-107 | 150 | 0.0613
Pd-107 | 150 | 0.046
In-106 | 150 | 2.91
Cd-106 | 150 | 8.51
Ag-106 | 150 | 4.92
Pd-106 | 150 | 0.95
Rh-106 | 150 | 0.138
In-105 | 150 | 8.11
Cd-105 | 150 | 44.4
Ag-105 | 150 | 40.5
Pd-105 | 150 | 8.03
Rh-105 | 150 | 0.996
In-104 | 150 | 11.5
Cd-104 | 150 | 87.9
Ag-104 | 150 | 115
Pd-104 | 150 | 31.6
Rh-104 | 150 | 2.93
Ru-104 | 150 | 0.123
In-103 | 150 | 1.82
Cd-103 | 150 | 47.2
Ag-103 | 150 | 100
Pd-103 | 150 | 42.3
Rh-103 | 150 | 7.01
Ru-103 | 150 | 0.629
Tc-103 | 150 | 0.0307
In-102 | 150 | 0.0153
Cd-102 | 150 | 3.53
Ag-102 | 150 | 46.7
Pd-102 | 150 | 71.4
Rh-102 | 150 | 29.1
Ru-102 | 150 | 4.19
Tc-102 | 150 | 0.123
Mo-102 | 150 | 0.046
Cd-101 | 150 | 0.0307
Ag-101 | 150 | 40.5
Pd-101 | 150 | 133
Rh-101 | 150 | 74.4
Ru-101 | 150 | 12
Tc-101 | 150 | 0.583
Mo-101 | 150 | 0.0307
Ag-100 | 150 | 12.6
Pd-100 | 150 | 87.3
Rh-100 | 150 | 66.4
Ru-100 | 150 | 15.6
Tc-100 | 150 | 1.52
Mo-100 | 150 | 0.153
Ag-99 | 150 | 0.767
Pd-99 | 150 | 8.91
Rh-99 | 150 | 36.1
Ru-99 | 150 | 29.3
Tc-99 | 150 | 6.5
Mo-99 | 150 | 0.629
Nb-99 | 150 | 0.0307
Pd-98 | 150 | 0.123
Rh-98 | 150 | 39.9
Ru-98 | 150 | 63.8
Tc-98 | 150 | 15.8
Mo-98 | 150 | 1.3
Nb-98 | 150 | 0.0767
Rh-97 | 150 | 16.7
Ru-97 | 150 | 36.5
Tc-97 | 150 | 13.8
Mo-97 | 150 | 2.24
Nb-97 | 150 | 0.199
Zr-97 | 150 | 0.0153
Rh-96 | 150 | 0.767
Ru-96 | 150 | 6.01
Tc-96 | 150 | 10.6
Mo-96 | 150 | 6.87
Nb-96 | 150 | 1.17
Ru-95 | 150 | 0.046
Tc-95 | 150 | 15.2
Mo-95 | 150 | 12.6
Nb-95 | 150 | 2.04
Zr-95 | 150 | 0.138
Tc-94 | 150 | 6.82
Mo-94 | 150 | 9.98
Nb-94 | 150 | 2.02
Zr-94 | 150 | 0.245
Tc-93 | 150 | 0.537
Mo-93 | 150 | 0.935
Nb-93 | 150 | 2.22
Zr-93 | 150 | 0.996
Y -93 | 150 | 0.092
Mo-92 | 150 | 0.046
Nb-92 | 150 | 3.77
Zr-92 | 150 | 2.05
Y -92 | 150 | 0.307
Nb-91 | 150 | 2.36
Zr-91 | 150 | 1.32
Y -91 | 150 | 0.215
Nb-90 | 150 | 0.0307
Zr-90 | 150 | 0.276
Y -90 | 150 | 0.537
Sr-90 | 150 | 0.0613
Y -89 | 150 | 0.858
Sr-89 | 150 | 0.184
Y -88 | 150 | 0.353
Sr-88 | 150 | 0.169
Sr-87 | 150 | 0.0153
Rb-87 | 150 | 0.0153
Rb-86 | 150 | 0.0153
Rb-85 | 150 | 0.0307
In-108 | 200 | 0.0153
Ag-108 | 200 | 0.0153
In-107 | 200 | 0.153
Cd-107 | 200 | 0.506
Ag-107 | 200 | 0.184
Pd-107 | 200 | 0.0153
In-106 | 200 | 3.08
Cd-106 | 200 | 8.69
Ag-106 | 200 | 4.55
Pd-106 | 200 | 0.904
Rh-106 | 200 | 0.0307
In-105 | 200 | 8.88
Cd-105 | 200 | 45
Ag-105 | 200 | 41.5
Pd-105 | 200 | 7.83
Rh-105 | 200 | 0.996
In-104 | 200 | 11.7
Cd-104 | 200 | 92.6
Ag-104 | 200 | 115
Pd-104 | 200 | 31.4
Rh-104 | 200 | 3.04
Ru-104 | 200 | 0.123
In-103 | 200 | 1.78
Cd-103 | 200 | 48.9
Ag-103 | 200 | 102
Pd-103 | 200 | 41.8
Rh-103 | 200 | 6.24
Ru-103 | 200 | 0.644
In-102 | 200 | 0.092
Cd-102 | 200 | 3.91
Ag-102 | 200 | 46
Pd-102 | 200 | 72.2
Rh-102 | 200 | 27.8
Ru-102 | 200 | 4.4
Tc-102 | 200 | 0.245
Ag-101 | 200 | 38.5
Pd-101 | 200 | 134
Rh-101 | 200 | 73.2
Ru-101 | 200 | 11.9
Tc-101 | 200 | 0.353
Ag-100 | 200 | 12.4
Pd-100 | 200 | 86.4
Rh-100 | 200 | 65.8
Ru-100 | 200 | 14.9
Tc-100 | 200 | 1.29
Mo-100 | 200 | 0.0307
Ag-99 | 200 | 0.721
Pd-99 | 200 | 9.41
Rh-99 | 200 | 34.3
Ru-99 | 200 | 29.1
Tc-99 | 200 | 6.71
Mo-99 | 200 | 0.399
Nb-99 | 200 | 0.046
Pd-98 | 200 | 0.107
Rh-98 | 200 | 39.4
Ru-98 | 200 | 63.5
Tc-98 | 200 | 16.5
Mo-98 | 200 | 1.2
Nb-98 | 200 | 0.0767
Rh-97 | 200 | 14.9
Ru-97 | 200 | 38.4
Tc-97 | 200 | 13
Mo-97 | 200 | 2.05
Nb-97 | 200 | 0.199
Rh-96 | 200 | 0.874
Ru-96 | 200 | 5.98
Tc-96 | 200 | 11.1
Mo-96 | 200 | 6.13
Nb-96 | 200 | 1.1
Zr-96 | 200 | 0.046
Ru-95 | 200 | 0.092
Tc-95 | 200 | 15.7
Mo-95 | 200 | 12.4
Nb-95 | 200 | 2.27
Zr-95 | 200 | 0.0307
Tc-94 | 200 | 7.22
Mo-94 | 200 | 9.03
Nb-94 | 200 | 1.87
Zr-94 | 200 | 0.276
Y -94 | 200 | 0.0307
Tc-93 | 200 | 0.583
Mo-93 | 200 | 1.15
Nb-93 | 200 | 2.65
Zr-93 | 200 | 1.15
Y -93 | 200 | 0.092
Mo-92 | 200 | 0.046
Nb-92 | 200 | 3.8
Zr-92 | 200 | 1.84
Y -92 | 200 | 0.215
Nb-91 | 200 | 2.15
Zr-91 | 200 | 1.56
Y -91 | 200 | 0.138
Sr-91 | 200 | 0.0153
Zr-90 | 200 | 0.261
Y -90 | 200 | 0.552
Sr-90 | 200 | 0.046
Y -89 | 200 | 0.705
Sr-89 | 200 | 0.199
Y -88 | 200 | 0.199
Sr-88 | 200 | 0.107
Rb-87 | 200 | 0.0307
Rb-86 | 200 | 0.0307
Rb-85 | 200 | 0.0153
Ag-106 | 250 | 0.0458
In-105 | 250 | 0.0458
Cd-105 | 250 | 0.183
Ag-105 | 250 | 0.244
Pd-105 | 250 | 0.061
In-104 | 250 | 0.305
Cd-104 | 250 | 2.27
Ag-104 | 250 | 2.97
Pd-104 | 250 | 1.19
Rh-104 | 250 | 0.351
In-103 | 250 | 0.519
Cd-103 | 250 | 9.63
Ag-103 | 250 | 22
Pd-103 | 250 | 11.6
Rh-103 | 250 | 1.97
Ru-103 | 250 | 0.107
Tc-103 | 250 | 0.0153
Mo-103 | 250 | 0.0153
In-102 | 250 | 0.534
Cd-102 | 250 | 12.3
Ag-102 | 250 | 60.4
Pd-102 | 250 | 41.2
Rh-102 | 250 | 9.05
Ru-102 | 250 | 0.915
Tc-102 | 250 | 0.0153
In-101 | 250 | 0.153
Cd-101 | 250 | 4.3
Ag-101 | 250 | 51.8
Pd-101 | 250 | 66.1
Rh-101 | 250 | 21.4
Ru-101 | 250 | 3.19
Tc-101 | 250 | 0.229
Cd-100 | 250 | 0.549
Ag-100 | 250 | 17.7
Pd-100 | 250 | 63.7
Rh-100 | 250 | 41.1
Ru-100 | 250 | 11.3
Tc-100 | 250 | 1.16
Mo-100 | 250 | 0.0763
Cd-99 | 250 | 0.0153
Ag-99 | 250 | 6.61
Pd-99 | 250 | 52.2
Rh-99 | 250 | 87.3
Ru-99 | 250 | 33.2
Tc-99 | 250 | 3.66
Mo-99 | 250 | 0.214
Ag-98 | 250 | 1.01
Pd-98 | 250 | 37.5
Rh-98 | 250 | 100
Ru-98 | 250 | 61.2
Tc-98 | 250 | 8.71
Mo-98 | 250 | 0.641
Nb-98 | 250 | 0.061
Ag-97 | 250 | 0.0763
Pd-97 | 250 | 4.85
Rh-97 | 250 | 46.7
Ru-97 | 250 | 53.7
Tc-97 | 250 | 17.5
Mo-97 | 250 | 3.11
Nb-97 | 250 | 0.214
Pd-96 | 250 | 0.107
Rh-96 | 250 | 12
Ru-96 | 250 | 74.5
Tc-96 | 250 | 41
Mo-96 | 250 | 9.63
Nb-96 | 250 | 0.9
Zr-96 | 250 | 0.0458
Rh-95 | 250 | 4.62
Ru-95 | 250 | 48.1
Tc-95 | 250 | 57.5
Mo-95 | 250 | 17
Nb-95 | 250 | 2.03
Zr-95 | 250 | 0.137
Ru-94 | 250 | 11.5
Tc-94 | 250 | 30.2
Mo-94 | 250 | 23.1
Nb-94 | 250 | 5.16
Zr-94 | 250 | 0.534
Ru-93 | 250 | 0.107
Tc-93 | 250 | 14.2
Mo-93 | 250 | 31
Nb-93 | 250 | 12.9
Zr-93 | 250 | 2.21
Y -93 | 250 | 0.0458
Tc-92 | 250 | 1.3
Mo-92 | 250 | 40.8
Nb-92 | 250 | 18.4
Zr-92 | 250 | 4.09
Y -92 | 250 | 0.336
Tc-91 | 250 | 0.0763
Mo-91 | 250 | 2.36
Nb-91 | 250 | 18.3
Zr-91 | 250 | 5.63
Y -91 | 250 | 0.931
Sr-91 | 250 | 0.0305
Mo-90 | 250 | 0.0458
Nb-90 | 250 | 3.91
Zr-90 | 250 | 17.2
Y -90 | 250 | 3.08
Sr-90 | 250 | 0.214
Nb-89 | 250 | 0.748
Zr-89 | 250 | 8.24
Y -89 | 250 | 8.07
Sr-89 | 250 | 0.259
Rb-89 | 250 | 0.0153
Zr-88 | 250 | 1.19
Y -88 | 250 | 3.52
Sr-88 | 250 | 1.39
Rb-88 | 250 | 0.0153
Zr-87 | 250 | 0.0305
Y -87 | 250 | 1.78
Sr-87 | 250 | 2.38
Rb-87 | 250 | 0.336
Kr-87 | 250 | 0.0153
Y -86 | 250 | 0.427
Sr-86 | 250 | 1.3
Rb-86 | 250 | 0.336
Y -85 | 250 | 0.0305
Sr-85 | 250 | 0.214
Rb-85 | 250 | 0.153
Kr-85 | 250 | 0.0305
Sr-84 | 250 | 0.0153
Rb-84 | 250 | 0.122
Kr-84 | 250 | 0.0915
Rb-83 | 250 | 0.0458
Kr-83 | 250 | 0.122
Se-81 | 250 | 0.0153
Ag-104 | 300 | 0.0152
Cd-103 | 300 | 0.0608
Ag-103 | 300 | 0.106
Pd-103 | 300 | 0.0912
Rh-103 | 300 | 0.0456
In-102 | 300 | 0.0152
Cd-102 | 300 | 0.274
Ag-102 | 300 | 1.67
Pd-102 | 300 | 1.66
Rh-102 | 300 | 0.502
Ru-102 | 300 | 0.0912
Cd-101 | 300 | 0.973
Ag-101 | 300 | 7.54
Pd-101 | 300 | 9.56
Rh-101 | 300 | 3.24
Ru-101 | 300 | 0.441
Tc-101 | 300 | 0.0304
Cd-100 | 300 | 0.684
Ag-100 | 300 | 12.4
Pd-100 | 300 | 32.2
Rh-100 | 300 | 15.3
Ru-100 | 300 | 3.24
Tc-100 | 300 | 0.258
Mo-100 | 300 | 0.0152
Cd-99 | 300 | 0.152
Ag-99 | 300 | 11
Pd-99 | 300 | 36.6
Rh-99 | 300 | 35.2
Ru-99 | 300 | 9.62
Tc-99 | 300 | 0.973
Mo-99 | 300 | 0.0304
Cd-98 | 300 | 0.0152
Ag-98 | 300 | 1.46
Pd-98 | 300 | 27.3
Rh-98 | 300 | 47.3
Ru-98 | 300 | 24.3
Tc-98 | 300 | 3.69
Mo-98 | 300 | 0.38
Nb-98 | 300 | 0.0152
Ag-97 | 300 | 0.182
Pd-97 | 300 | 8.32
Rh-97 | 300 | 60
Ru-97 | 300 | 50.5
Tc-97 | 300 | 12.2
Mo-97 | 300 | 1.85
Pd-96 | 300 | 3.19
Rh-96 | 300 | 38.3
Ru-96 | 300 | 98.3
Tc-96 | 300 | 28.4
Mo-96 | 300 | 4.85
Nb-96 | 300 | 0.517
Pd-95 | 300 | 0.076
Rh-95 | 300 | 15.4
Ru-95 | 300 | 62.9
Tc-95 | 300 | 46.5
Mo-95 | 300 | 10.4
Nb-95 | 300 | 1.2
Zr-95 | 300 | 0.0912
Rh-94 | 300 | 0.639
Ru-94 | 300 | 36.6
Tc-94 | 300 | 64.8
Mo-94 | 300 | 33.9
Nb-94 | 300 | 5.17
Zr-94 | 300 | 0.517
Ru-93 | 300 | 3.6
Tc-93 | 300 | 80
Mo-93 | 300 | 56.8
Nb-93 | 300 | 12.8
Zr-93 | 300 | 1.52
Y -93 | 300 | 0.0304
Ru-92 | 300 | 0.243
Tc-92 | 300 | 9.4
Mo-92 | 300 | 87.4
Nb-92 | 300 | 22.7
Zr-92 | 300 | 4.06
Y -92 | 300 | 0.213
Sr-92 | 300 | 0.0152
Tc-91 | 300 | 0.745
Mo-91 | 300 | 18.4
Nb-91 | 300 | 69.6
Zr-91 | 300 | 11.1
Y -91 | 300 | 1.06
Sr-91 | 300 | 0.0152
Tc-90 | 300 | 0.076
Mo-90 | 300 | 4.49
Nb-90 | 300 | 37.4
Zr-90 | 300 | 55.2
Y -90 | 300 | 3.66
Sr-90 | 300 | 0.167
Mo-89 | 300 | 0.38
Nb-89 | 300 | 7.86
Zr-89 | 300 | 30.7
Y -89 | 300 | 17.6
Sr-89 | 300 | 0.639
Nb-88 | 300 | 1.08
Zr-88 | 300 | 13
Y -88 | 300 | 25.2
Sr-88 | 300 | 4.35
Rb-88 | 300 | 0.122
Nb-87 | 300 | 0.076
Zr-87 | 300 | 6.04
Y -87 | 300 | 17.3
Sr-87 | 300 | 8.97
Rb-87 | 300 | 0.411
Kr-87 | 300 | 0.0152
Nb-86 | 300 | 0.0152
Zr-86 | 300 | 0.851
Y -86 | 300 | 5.61
Sr-86 | 300 | 6.8
Rb-86 | 300 | 1.25
Kr-86 | 300 | 0.0152
Zr-85 | 300 | 0.0912
Y -85 | 300 | 1.05
Sr-85 | 300 | 4.45
Rb-85 | 300 | 2.36
Kr-85 | 300 | 0.213
Y -84 | 300 | 0.152
Sr-84 | 300 | 2.66
Rb-84 | 300 | 2.37
Kr-84 | 300 | 0.502
Br-84 | 300 | 0.0456
Y -83 | 300 | 0.0152
Sr-83 | 300 | 0.578
Rb-83 | 300 | 1.08
Kr-83 | 300 | 0.547
Br-83 | 300 | 0.0608
Sr-82 | 300 | 0.0456
Rb-82 | 300 | 0.228
Kr-82 | 300 | 0.563
Br-82 | 300 | 0.106
Se-82 | 300 | 0.0152
Rb-81 | 300 | 0.0912
Kr-81 | 300 | 0.623
Br-81 | 300 | 0.0912
Se-81 | 300 | 0.0152
Rb-80 | 300 | 0.0152
Kr-80 | 300 | 0.228
Br-80 | 300 | 0.122
Se-80 | 300 | 0.0152
Br-79 | 300 | 0.0304
Br-78 | 300 | 0.0152
Se-78 | 300 | 0.0304
Ge-75 | 300 | 0.0152
Ga-73 | 300 | 0.0152

## Sheet1
7Li beam on 110Pd target using PACE4 |  |  |  | Using quantum mechanical transition probability for a one-dimensional barrier (not classical) with the curvature parameter of the parabolic potential describing the barrier having curvature parameter h_omega = 3 MeV (the default value)
Isotope | In-114 | Cd-114 | In-113 | Ag-113 | Cd-113 | In-112 | Ag-112 | Cd-112 | In-111 | Cd-111 | Ag-111 | Pd-111 | Ag-110 | Pd-110 | Ag-109 | Pd-109 | Ag-108 | Rh-108 | Rh-107
15 MeV | In | Cd | In | Ag | Cd | In | Ag | Cd | In | Cd | Ag | Pd | Ag | Pd | Ag | Pd | Ag | Rh | Rh
| 114 | 114 | 113 | 113 | 113 | 112 | 112 | 112 | 111 | 111 | 111 | 111 | 110 | 110 | 109 | 109 | 108 | 108 | 107
Beam energy (MeV) | 15 | 15 | 15 | 15 | 15 | 15 | 15 | 15 | 15 | 15 | 15 | 15 | 15 | 15 | 15 | 15 | 15 | 15 | 15
cross-section (mb) | 2.88 | 0.874 | 299 | 42 | 0.485 | 1130 | 59 | 0.243 | 12.4 | 0.0809 | 0.89 | 0.0485 | 43.2 | 0.712 | 24.7 | 0.0485 | 0.0162 | 0.0971 | 0.55
Isotope | In: In-116; Cd: Cd-116; In: In-115; Ag: Cd-115; Cd: In-114; In: Ag-113; Ag: Ag-112
50 MeV | In: In; Cd: Cd; In: In; Ag: Cd; Cd: In; In: Ag; Ag: Ag
| 116 | 116 | 115 | 115 | 114 | 113 | 112
Beam energy (MeV) | In: 50; Cd: 50; In: 50; Ag: 50; Cd: 50; In: 50; Ag: 50
cross-section (mb) | In: 4.62e-05; Cd: 1.18e-05; In: 0.077; Ag: 0.000493; Cd: 0.0129; In: 1.18e-05; Ag: 0.000204
Isotope | In-112 | In-111 | Cd-111 | Ag-111 | Pd-111 | In-110 | Cd-110 | Ag-110 | Pd-110 | In-109 | Cd-109 | Ag-109 | Pd-109 | In-108 | Cd-108 | Ag-108 | Pd-108 | Rh-108 | In-107 | Cd-107 | Ag-107 | Pd-107 | Rh-107 | Ru-107 | Ag-106 | Pd-106 | Rh-106 | Ru-106 | Ag-105 | Pd-105 | Rh-105 | Ru-105 | Rh-104 | Ru-104 | Rh-103 | Ru-103 | Rh-102 | Tc-102 | Tc-101 | Tc-100
100 MeV | In | In | Cd | Ag | Pd | In | Cd | Ag | Pd | In | Cd | Ag | Pd | In | Cd | Ag | Pd | Rh | In | Cd | Ag | Pd | Rh | Ru | Ag | Pd | Rh | Ru | Ag | Pd | Rh | Ru | Rh | Ru | Rh | Ru | Rh | Tc | Tc | Tc
| 112 | 111 | 111 | 111 | 111 | 110 | 110 | 110 | 110 | 109 | 109 | 109 | 109 | 108 | 108 | 108 | 108 | 108 | 107 | 107 | 107 | 107 | 107 | 107 | 106 | 106 | 106 | 106 | 105 | 105 | 105 | 105 | 104 | 104 | 103 | 103 | 102 | 102 | 101 | 100
energy (MeV) | 100 | 100 | 100 | 100 | 100 | 100 | 100 | 100 | 100 | 100 | 100 | 100 | 100 | 100 | 100 | 100 | 100 | 100 | 100 | 100 | 100 | 100 | 100 | 100 | 100 | 100 | 100 | 100 | 100 | 100 | 100 | 100 | 100 | 100 | 100 | 100 | 100 | 100 | 100 | 100
Cross-section (mb) | 0.126 | 8.95 | 5.12 | 0.597 | 0.0314 | 200 | 103 | 10.1 | 0.236 | 487 | 235 | 17.7 | 0.157 | 103 | 51.7 | 9.11 | 1.96 | 0.141 | 0.141 | 0.126 | 77.8 | 18.2 | 0.785 | 0.0157 | 163 | 27.1 | 0.785 | 0.0157 | 17.1 | 2.21 | 1.48 | 0.188 | 11.6 | 0.989 | 11.9 | 0.659 | 0.518 | 0.0785 | 0.298 | 0.33
Isotope | Cd-108 | In-107 | Cd-107 | Ag-107 | Pd-107 | In-106 | Cd-106 | Ag-106 | Pd-106 | Rh-106 | In-105 | Cd-105 | Ag-105 | Pd-105 | Rh-105 | In-104 | Cd-104 | Ag-104 | Pd-104 | Rh-104 | Ru-104 | In-103 | Cd-103 | Ag-103 | Pd-103 | Rh-103 | Ru-103 | Tc-103 | In-102 | Cd-102 | Ag-102 | Pd-102 | Rh-102 | Ru-102 | Tc-102 | Mo-102 | Cd-101 | Ag-101 | Pd-101 | Rh-101 | Ru-101 | Tc-101 | Mo-101 | Ag-100 | Pd-100 | Rh-100 | Ru-100 | Tc-100 | Mo-100 | Ag-99 | Pd-99 | Rh-99 | Ru-99 | Tc-99 | Mo-99 | Nb-99 | Pd-98 | Rh-98 | Ru-98 | Tc-98 | Mo-98 | Nb-98 | Rh-97 | Ru-97 | Tc-97 | Mo-97 | Nb-97 | Zr-97 | Rh-96 | Ru-96 | Tc-96 | Mo-96 | Nb-96 | Ru-95 | Tc-95 | Mo-95 | Nb-95 | Zr-95 | Tc-94 | Mo-94 | Nb-94 | Zr-94 | Tc-93 | Mo-93 | Nb-93 | Zr-93 | Y -93 | Mo-92 | Nb-92 | Zr-92 | Y -92 | Nb-91 | Zr-91 | Y -91 | Nb-90 | Zr-90 | Y -90 | Sr-90 | Y -89 | Sr-89 | Y -88 | Sr-88 | Sr-87 | Rb-87 | Rb-86 | Rb-85
200 MeV | Cd | In | Cd | Ag | Pd | In | Cd | Ag | Pd | Rh | In | Cd | Ag | Pd | Rh | In | Cd | Ag | Pd | Rh | Ru | In | Cd | Ag | Pd | Rh | Ru | Tc | In | Cd | Ag | Pd | Rh | Ru | Tc | Mo | Cd | Ag | Pd | Rh | Ru | Tc | Mo | Ag | Pd | Rh | Ru | Tc | Mo | Ag | Pd | Rh | Ru | Tc | Mo | Nb | Pd | Rh | Ru | Tc | Mo | Nb | Rh | Ru | Tc | Mo | Nb | Zr | Rh | Ru | Tc | Mo | Nb | Ru | Tc | Mo | Nb | Zr | Tc | Mo | Nb | Zr | Tc | Mo | Nb | Zr | Y | Mo | Nb | Zr | Y | Nb | Zr | Y | Nb | Zr | Y | Sr | Y | Sr | Y | Sr | Sr | Rb | Rb | Rb
| 108 | 107 | 107 | 107 | 107 | 106 | 106 | 106 | 106 | 106 | 105 | 105 | 105 | 105 | 105 | 104 | 104 | 104 | 104 | 104 | 104 | 103 | 103 | 103 | 103 | 103 | 103 | 103 | 102 | 102 | 102 | 102 | 102 | 102 | 102 | 102 | 101 | 101 | 101 | 101 | 101 | 101 | 101 | 100 | 100 | 100 | 100 | 100 | 100 | 99 | 99 | 99 | 99 | 99 | 99 | 99 | 98 | 98 | 98 | 98 | 98 | 98 | 97 | 97 | 97 | 97 | 97 | 97 | 96 | 96 | 96 | 96 | 96 | 95 | 95 | 95 | 95 | 95 | 94 | 94 | 94 | 94 | 93 | 93 | 93 | 93 | 93 | 92 | 92 | 92 | 92 | 91 | 91 | 91 | 90 | 90 | 90 | 90 | 89 | 89 | 88 | 88 | 87 | 87 | 86 | 85
energy (MeV) | 150 | 150 | 150 | 150 | 150 | 150 | 150 | 150 | 150 | 150 | 150 | 150 | 150 | 150 | 150 | 150 | 150 | 150 | 150 | 150 | 150 | 150 | 150 | 150 | 150 | 150 | 150 | 150 | 150 | 150 | 150 | 150 | 150 | 150 | 150 | 150 | 150 | 150 | 150 | 150 | 150 | 150 | 150 | 150 | 150 | 150 | 150 | 150 | 150 | 150 | 150 | 150 | 150 | 150 | 150 | 150 | 150 | 150 | 150 | 150 | 150 | 150 | 150 | 150 | 150 | 150 | 150 | 150 | 150 | 150 | 150 | 150 | 150 | 150 | 150 | 150 | 150 | 150 | 150 | 150 | 150 | 150 | 150 | 150 | 150 | 150 | 150 | 150 | 150 | 150 | 150 | 150 | 150 | 150 | 150 | 150 | 150 | 150 | 150 | 150 | 150 | 150 | 150 | 150 | 150 | 150
Cross-section (mb) | 0.0307 | 0.276 | 0.521 | 0.0613 | 0.046 | 2.91 | 8.51 | 4.92 | 0.95 | 0.138 | 8.11 | 44.4 | 40.5 | 8.03 | 0.996 | 11.5 | 87.9 | 115 | 31.6 | 2.93 | 0.123 | 1.82 | 47.2 | 100 | 42.3 | 7.01 | 0.629 | 0.0307 | 0.0153 | 3.53 | 46.7 | 71.4 | 29.1 | 4.19 | 0.123 | 0.046 | 0.0307 | 40.5 | 133 | 74.4 | 12 | 0.583 | 0.0307 | 12.6 | 87.3 | 66.4 | 15.6 | 1.52 | 0.153 | 0.767 | 8.91 | 36.1 | 29.3 | 6.5 | 0.629 | 0.0307 | 0.123 | 39.9 | 63.8 | 15.8 | 1.3 | 0.0767 | 16.7 | 36.5 | 13.8 | 2.24 | 0.199 | 0.0153 | 0.767 | 6.01 | 10.6 | 6.87 | 1.17 | 0.046 | 15.2 | 12.6 | 2.04 | 0.138 | 6.82 | 9.98 | 2.02 | 0.245 | 0.537 | 0.935 | 2.22 | 0.996 | 0.092 | 0.046 | 3.77 | 2.05 | 0.307 | 2.36 | 1.32 | 0.215 | 0.0307 | 0.276 | 0.537 | 0.0613 | 0.858 | 0.184 | 0.353 | 0.169 | 0.0153 | 0.0153 | 0.0153 | 0.0307
To do: 300-1000 MeV in steps of 100, and more detail below 100 MeV, to see where the cross-section for 113Cd peaks
This process should also be repeated for a beam of 9Be